## PathPoints6
| 站点模板 |  | 【8000000-9000000】运动前从模板参数替换，模板使用StationPoint即站点数据 | [6 empty] | 运动前可修改
| 固定全局模板 |  | 【9000000->9900000】运动前从全局参数替换，在PRG-PathIO中进行赋值操作
| 即时全局模板 |  | 【9900000->】该行代码执行前从全局参数替换，在PRG-PathIO中进行赋值操作 | [6 empty] | 该行代码执行前可修改 | [5 empty] | YYXX
| 命令形式 |  | 参数1 | 参数2 | 参数3 | 参数4 | 参数5 | 参数6 | 参数7 | 启动延时 | 结束延时 | 启动IO | 结束IO | 速度 | 连接速度 | 条件IO及保持IO | 校验
条目 | CmdType | 类型 | X | Y | Z | A | B | C | X2 | T_Begin/秒 | T_End/秒 | IO_In | IO_Out | Overide | LOOKAHEAD | IO_Keep | Check
解释 | 命令代码 | [8 empty] | 代码执行前延时 | 代码执行后延时 | 启动条件IO,索引GVL.st6.BIO.IO_In;在PRG-PathIO进行赋值 | 结束触发IO,索引GVL.st6.BIO.IO_Out;在PRG-PathIO进行操作同时复位 | 运动速度，满速为1 | 连接速度，满速为1(如连接速度无法满足，则内部降为0作为连接速度） | 填写Int数值YYXX,XX表示保持IO如果保持IO在运行过程中不为1，则报错并停止流程；YY表示条件结束IO，如果YY对应IO变为1，则结束当前指令，只用于Jog指令。如果100即表示该行代码在1号IO即GVL.st6.BIO.IO_In[0]触发时结束 | 用于代码文本校验
机械手升降 | 1 | 运动指令 | 【9900000->】该行代码执行前从全局参数替换，在PRG-PathIO中进行赋值操作 参数3: 升降位移
主臂变幅 | 2 |  | 【9900000->】该行代码执行前从全局参数替换，在PRG-PathIO中进行赋值操作 参数3: 升降位移; 【9900000->】该行代码执行前从全局参数替换，在PRG-PathIO中进行赋值操作 参数7: 主臂位移
副臂变幅 | 3 |  | 【9900000->】该行代码执行前从全局参数替换，在PRG-PathIO中进行赋值操作 参数1: 副臂位移; 【9900000->】该行代码执行前从全局参数替换，在PRG-PathIO中进行赋值操作 参数2: 副臂位移; 【9900000->】该行代码执行前从全局参数替换，在PRG-PathIO中进行赋值操作 参数3: 升降位移
副臂回转 | 4 |  | 【9900000->】该行代码执行前从全局参数替换，在PRG-PathIO中进行赋值操作 参数3: 升降位移; 【9900000->】该行代码执行前从全局参数替换，在PRG-PathIO中进行赋值操作 参数6: 旋转角度(只在A绝对值小于0.1°时生效)
钳头补偿(左右) | 5 |  | 【9900000->】该行代码执行前从全局参数替换，在PRG-PathIO中进行赋值操作 参数3: 升降位移; 【9900000->】该行代码执行前从全局参数替换，在PRG-PathIO中进行赋值操作 参数4: 补偿角度(只在C旋转90°时生效)
钳头倾斜(俯仰) | 6 |  | 【9900000->】该行代码执行前从全局参数替换，在PRG-PathIO中进行赋值操作 参数3: 升降位移; 【9900000->】该行代码执行前从全局参数替换，在PRG-PathIO中进行赋值操作 参数5: 俯仰角度
关节运动(设定位姿7) | 8 |  | 副臂位移 | 副臂位移 | 升降位移 | 补偿角度 | 俯仰角度 | 旋转角度 | 主臂位移
直接关节运动至指定位置，忽略轨迹（谨慎使用）
位姿判断(关节调整) | 9 |  | 副臂位移 | 副臂位移 | 升降位移 | 补偿角度 | 俯仰角度 | 旋转角度 | 主臂位移
先判断是否在指定位置(小于一定允许误差)，再小范围调整至准确位置
大臂变幅+旋转 | 14 |  | 【9900000->】该行代码执行前从全局参数替换，在PRG-PathIO中进行赋值操作 参数3: 升降位移; 【9900000->】该行代码执行前从全局参数替换，在PRG-PathIO中进行赋值操作 参数6: 旋转角度(只在A绝对值小于0.1°时生效); 【9900000->】该行代码执行前从全局参数替换，在PRG-PathIO中进行赋值操作 参数7: 主臂位移
双臂变幅+钳头 | 15 |  | 副臂位移 |  |  | 0.01°以内 | 俯仰角度 | 旋转角度需要在0.2°以内 | 主臂位移
只在A绝对值小于0.01时，旋转角小于0.1，该代码前需要放T8代码进行调整
副臂变幅+钳头+补偿 | 16 |  |  | 副臂位移 | 升降位移 | 补偿角度 | 俯仰角度 | 旋转角度需要在89°以内 | 主臂位移
机械手升降Jog | 11 |  | 【9900000->】该行代码执行前从全局参数替换，在PRG-PathIO中进行赋值操作 参数3: Z位移指向点动方向 | [6 empty] | 必须设定条件IO
延时、IO触发、输出 | 21 | 非运动指令
工艺开始 | 91 |  | 【9900000->】该行代码执行前从全局参数替换，在PRG-PathIO中进行赋值操作 参数1: 工艺开始前必须有工艺开始指令,可以为91也可以为93
工艺结束 | 92 |  | 【9900000->】该行代码执行前从全局参数替换，在PRG-PathIO中进行赋值操作 参数1: 工艺结束后必须有工艺结束指令
模板-工艺开始 | 93 |  | 【9900000->】该行代码执行前从全局参数替换，在PRG-PathIO中进行赋值操作 参数1: 标记该工艺流程为模板，可以作为工艺开始指令
钻台面-同步 | 31 |  | 【9900000->】该行代码执行前从全局参数替换，在PRG-PathIO中进行赋值操作 参数1: 钻台面同步，接收大机械臂T2、3、4、14、15、16指令，指令填写前先手动MoveAbs测试合理性、可达性
钻台面-脱离 | 32
钻台面-异步运动 | 33 |  | 【9900000->】该行代码执行前从全局参数替换，在PRG-PathIO中进行赋值操作 参数1: 末端X位置; 【9900000->】该行代码执行前从全局参数替换，在PRG-PathIO中进行赋值操作 参数2: 末端Y位置; 【9900000->】该行代码执行前从全局参数替换，在PRG-PathIO中进行赋值操作 参数6: 旋转角度; 【9900000->】该行代码执行前从全局参数替换，在PRG-PathIO中进行赋值操作 参数7: 底盘位置
钻台面-夹持打开 | 35
钻台面-夹持关闭 | 36
钻台面-等待到达 | 37 |  | 末端X位置 | 末端Y位置 | “<>1” |  |  | 钻台面C角 | 底盘位置
|  |  |  | 钻台面关节 伸出长度 | “==1” |  |  | 钻台面关节角度角度 | 底盘位置
二层台控制 | 22 |  | 【9900000->】该行代码执行前从全局参数替换，在PRG-PathIO中进行赋值操作 参数1: 指梁锁编号从1开始; 【9900000->】该行代码执行前从全局参数替换，在PRG-PathIO中进行赋值操作 参数2: 1-打开、 -1-关闭
二层台判断 | 23 |  | 【9900000->】该行代码执行前从全局参数替换，在PRG-PathIO中进行赋值操作 参数1: 指梁锁编号从1开始; 【9900000->】该行代码执行前从全局参数替换，在PRG-PathIO中进行赋值操作 参数2: 1-打开、 -1关闭
鼠洞控制 | 24 |  | 【9900000->】该行代码执行前从全局参数替换，在PRG-PathIO中进行赋值操作 参数1: 1-打开、 -1-锁紧; 【9900000->】该行代码执行前从全局参数替换，在PRG-PathIO中进行赋值操作 参数2: 1、高位 -1、低位; 【9900000->】该行代码执行前从全局参数替换，在PRG-PathIO中进行赋值操作 参数3: 1-扶持打开、 -1-扶持锁紧
鼠洞判断 | 25 |  | 【9900000->】该行代码执行前从全局参数替换，在PRG-PathIO中进行赋值操作 参数1: 1-打开、 -1-锁紧; 【9900000->】该行代码执行前从全局参数替换，在PRG-PathIO中进行赋值操作 参数2: 1、高位 -1、低位; 【9900000->】该行代码执行前从全局参数替换，在PRG-PathIO中进行赋值操作 参数3: 1-扶持打开、 -1-扶持锁紧
夹钳控制 | 26 |  | 上夹钳 1-打开、 -1-锁紧、 -2-到指定位置 | 扶持钳 1-打开、 -1-锁紧、 -2-到指定位置 | 下夹钳 1-打开、 -1-锁紧、 -2-到指定位置 | 上夹钳指定位置 | 扶持钳指定位置 | 下夹钳指定位置
夹钳判断 | 27 |  | 上夹钳 1-打开、 -1-锁紧、 -2-到指定位置 | 扶持钳 1-打开、 -1-锁紧、 -2-到指定位置 | 下夹钳 1-打开、 -1-锁紧、 -2-到指定位置 | 1-触碰成功 -1-未触碰到 | 1-抓取成功 -1-未抓取到
人员确认 | 28 | bar: 【9900000->】该行代码执行前从全局参数替换，在PRG-PathIO中进行赋值操作 参数1 to 【9900000->】该行代码执行前从全局参数替换，在PRG-PathIO中进行赋值操作 参数5
钻台面-夹钳判断 | 38 |  | 【9900000->】该行代码执行前从全局参数替换，在PRG-PathIO中进行赋值操作 参数1: 1-打开 -1-关闭
变量判断 | 41 |  | 【9900000->】该行代码执行前从全局参数替换，在PRG-PathIO中进行赋值操作 参数1: 比较数1; 【9900000->】该行代码执行前从全局参数替换，在PRG-PathIO中进行赋值操作 参数2: 比较数2; 【9900000->】该行代码执行前从全局参数替换，在PRG-PathIO中进行赋值操作 参数4: 1等于2大于3小于
变量计算 | 42 |  | 【9900000->】该行代码执行前从全局参数替换，在PRG-PathIO中进行赋值操作 参数1: 操作数1; 【9900000->】该行代码执行前从全局参数替换，在PRG-PathIO中进行赋值操作 参数2: 操作数2; 【9900000->】该行代码执行前从全局参数替换，在PRG-PathIO中进行赋值操作 参数3: 全局变量位置; 【9900000->】该行代码执行前从全局参数替换，在PRG-PathIO中进行赋值操作 参数4: 1加2减3乘4除
本地-极坐标运行 | 51 |  | 【9900000->】该行代码执行前从全局参数替换，在PRG-PathIO中进行赋值操作 参数1: p1 导轨; 【9900000->】该行代码执行前从全局参数替换，在PRG-PathIO中进行赋值操作 参数2: p2 旋转; 【9900000->】该行代码执行前从全局参数替换，在PRG-PathIO中进行赋值操作 参数3: p3 伸缩
本地-极坐标判断 | 52 |  | 【9900000->】该行代码执行前从全局参数替换，在PRG-PathIO中进行赋值操作 参数1: p1 导轨; 【9900000->】该行代码执行前从全局参数替换，在PRG-PathIO中进行赋值操作 参数2: p2 旋转; 【9900000->】该行代码执行前从全局参数替换，在PRG-PathIO中进行赋值操作 参数3: p3 伸缩
扩展命令 | 29

## Sheet1
13 | 14.0625
|  | 命令 | 编码
|  | 机械手升降 | 1
|  | 主臂变幅 | 2
|  | 副臂变幅 | 3
|  | 副臂回转 | 4
|  | 钳头补偿(左右) | 5
|  | 钳头倾斜(俯仰) | 6
|  | 关节运动(设定位姿7) | 8
|  | 位姿判断(关节调整) | 9
|  | 大臂变幅+旋转 | 14
|  | 双臂变幅+钳头 | 15
|  | 副臂变幅+钳头+补偿 | 16
|  | 机械手升降Jog | 11
|  | 延时、IO触发、输出 | 21
|  | 工艺开始 | 91
|  | 工艺结束 | 92
|  | 模板-工艺开始 | 93
|  | 钻台面-同步 | 31
|  | 钻台面-脱离 | 32
|  | 钻台面-异步运动 | 33
|  | 钻台面-夹持打开 | 35
|  | 钻台面-夹持关闭 | 36
|  | 钻台面-等待到达 | 37
|  | 二层台控制 | 22
|  | 二层台判断 | 23
|  | 鼠洞控制 | 24
|  | 鼠洞判断 | 25
|  | 夹钳控制 | 26
|  | 夹钳判断 | 27
|  | 钻台面-夹钳判断 | 38
|  | 变量判断 | 41
|  | 变量计算 | 42

## 仿真
X=1仿真 | Y | Z
| 1=猫道 | 1 | 上升
|  | 2 | 判断上升
|  | -1 | 下降
|  | -2 | 判断下降
| 2=顶驱 | 1 | 打开
|  | -1 | 关闭
| 3=铁钻工 | 1 | 伸出到井口位置
|  | 2 | 伸出到鼠洞位置
|  | 3 | 缩回到井口位置
|  | 4 | 缩回到鼠洞位置
|  | -1 | 判断伸出到井口位置
|  | -2 | 判断伸出到鼠洞位置
|  | -3 | 判断缩回到井口位置
|  | -4 | 判断缩回到鼠洞位置
4=直接发送Z数据
5=抓取的钻杆数量为Z