## Sheet1
金鹏系列化PLC IO地址及对应功能清单
输入 |  | 输出
地址 | 功能 | 地址 | 功能
I0.0 | 主臂变幅电缸全缩限位 | Q0.0 | 安全继电器急停
I0.1 | 倾斜补偿电缸全缩限位 | Q0.1 | 安全继电器复位
I0.2 | 回转顺时针限位 | Q0.2 | 鼠洞夹持钳夹紧
I0.3 | 回转逆时针限位 | Q0.3 | 鼠洞夹持钳松开
I0.4 | 副臂限位 | Q0.4 | 鼠洞扶持钳夹紧
I0.5 | 备用 | Q0.5 | 鼠洞扶持钳松开
I0.6 | 钳头倾斜电缸全缩限位 | Q0.6 | 鼠洞升降使能
I0.7 | 扶持钳电缸全缩限位 | Q0.7 | 备用
I1.0 | 夹持钳电缸全缩限位 | Q1.0 | 绞车电机启动
I1.1 | 落地检测接近开关 | Q1.1 | 绞车电机停止
I1.2 | 轨道上碰限位1 | Q1.2 | 液压站电机启动
I1.3 | 轨道上碰限位2 | Q1.3 | 液压站电机停止
I1.4 | 轨道标定接近开关 | Q1.4 | 滚筒编码器反向
I1.5 | 备用 | Q1.5 | 滚筒编码器附零
I1.6 | 鼠洞扶持钳接近开关 | Q1.6 | 绞车制动器A电磁阀（得电松开）
I1.7 | 鼠洞夹持钳接近开关 | Q1.7 | 绞车制动器B电磁阀（得电松开）
I2.0 | 绞车制动器A压力开关A上限信号
I2.1 | 绞车制动器A压力开关A下限信号
I2.2 | 绞车制动器B压力开关B上限信号
I2.3 | 绞车制动器B压力开关B下限信号
I2.4 | 绞车液压站液位开关（低液位断开）
I2.5 | 绞车液压站温度开关（高温70℃断开）
I2.6 | 机械手急停（减速急停）
I2.7 | 安全继电器状态（断电急停时为1）
I3.0 | 正压防爆运行反馈
I3.1 | 正压防爆允许合闸
I3.2 | 正压防爆高压报警
I3.3 | 正压防爆低压报警
I3.4 | 正压防爆综合报警
I3.5 | 烟雾报警
I3.6 | 绞车液压站电机运行
I3.7 | 绞车电机电机运行
I4.0 | 机械手驻车
IW8 | 钳头位移传感器（4-20mA） | QW4 | 鼠洞升降电磁阀（±10V）
IW10 | 张力传感器（4-20mA） | QW6 | 备用
IW12 | 鼠洞夹持钳压力（4-20mA） | QW8 | 备用
IW14 | 鼠洞升降位移（4-20mA） | QW10 | 备用
IW16 | 绞车刹车温度传感器（4-20mA）
IW18 | 备用（4-20mA）
IW20 | 备用（4-20mA）
IW22 | 备用（4-20mA）
硬件组态
控制器 | C550
I/O供电 | S701
DI | S202
DI | S202
DI | S202
DI | S202
DI | S202
DO | S302
DO | S302
AI | S403
AI | S403
AO | S505 | 改到从站
485 | S650
485 | S650
从站 | S131
I/O供电 | S701
AO | S505